## Feuil1
PLATS, laminés, décapés / cisallés
Dimensions | kg / m | 4301 / 4307 304 / 304 L 4-6 m HL | 4404 316 L 6m HL | 4571 316 TI 4 m HL | 4301 / 304 polis
40 x 10 | 3.14 | • ▼ | • ▼ | • ▼
x 12 | 3.77 | • ▼ | • ▼ | • ▼
x 15 | 4.71 | • ♦ | • | • ♦
x 20 | 6.28 | • | • | •
x 25 | 7.85 | • | • | •
x 30 | 9.42 | • | • | •
45 x 5 | 1.77 | ▼
x 6 | 2.12 | ▼
x 8 | 2.83 | ▼ |  | ▼
x 10 | 3.53 | • ▼ | ▼ | ▼
x 12 | 4.24 | •
x 15 | 5.3 | •
x 20 | 7.07 | •
x 25 | 8.83 | •
x 30 | 10.6 | •
50 x 3 | 1.18 | ▼ |  | ▼
x 4 | 1.57 | ▼ | ▼ | ▼
x 5 | 1.96 | • ▼ | ▼ | • ▼
x 6 | 2.36 | • ▼ | • ▼ | • ▼
x 8 | 3.14 | • ▼ | • ▼ | • ▼
x 10 | 3.93 | • ▼ | • ▼ | • ▼
x12 | 4.71 | • ▼ | • ▼ | • ▼ | Dimensions de
x 15 | 5.89 | • ▼ | • | • | 20 x 3 à 150 x 10
x 20 | 7.85 | • | • | • | polis grain K 240 / 320
x 25 | 9.81 | • | • | • | dispo sur stock
x 30 | 11.78 | • | • | • | 4 + 6 m HL
x 35 | 13.74 | •
x 40 | 15.7 | • |  | • | Autres Dimensions et
55 x 4 | 1.73 | ▼ |  |  | finitions en polissage
x 5 | 2.16 | ▼ |  |  | sous 48 H!
x 6 | 2.59 | ▼
60 x 3 | 1.41 | ▼ |  | ▼
x 4 | 1.87 | ▼ |  | ▼
x 5 | 2.36 | • ▼ |  | ▼
x 6 | 2.83 | • ▼ | • ▼ | • ▼
x 8 | 3.77 | • ▼ | • ▼ | • ▼
x 10 | 4.71 | • ▼ | • ▼ | • ▼
x 12 | 5.65 | • ▼ | • ▼ | • ▼
x 15 | 7.07 | • ▼ | • | •
x 20 | 9.42 | • | • | •
x 25 | 11.78 | • | • | •
x 30 | 17.13 | • | • | •
x 35 | 16.49 | •
x 40 | 18.84 | • | • | •
x 50 | 23.56 | •
65 x 5 | 2.55 | ▼
x 8 | 4.08 | ▼
x 10 | 5.1 | ▼
70 x 3 | 1.65 | ▼ |  | ▼
x 4 | 2.2 | ▼
x 5 | 2.75 | • ▼ |  | ▼
• = laminé
▼= cisallés
♦ = cisallés, Tol. DIN 1017 non garantie